## Sheet1
一级功能 | 二级功能 | 功能描述 | 是否支持 | 备注
签到 | 签到上报(0x01) | 成功连接服务器后，设备主动上报设备ID(签到之前，需要将设备 ID 录入到平台)。 | YES
心跳 | 设置心跳周期(0x02) | 服务器下发要设置的心跳周期，设备应答，返回0 失败 1 成功。 | YES
| 查询心跳周期(0x03) | 服务器下发指令，设备应答心跳周期。 | YES
| 心跳上报(0x81) | 设备成功签到后，开始按设定的心跳周期(默认 5 分钟，可设可查)上报心跳，服务器需应答。 | YES
域名与端口设置 | 设置域名与端口(0x04) | 服务器下发指令对设备连接服务器的域名或端口进行设置。 设置成功后，设备向新的域名和端口进行签到。 | YES
最大充电时长查询与设置 | 设置最大充电时长(0x0a) | 充电过程时对最大充电时长进行设置，默认10小时。 服务器下发最大充电时长值，设备进行应答。 | YES
| 查询最大充电时长(0x0b) | 服务器下发指令，设备应答当前最大充电时长。 | YES
开始充电 | 支付充电(分时电价)(0x4d) | 服务器下发计费模型(分时电价)，设备应答设备启动结果。 | YES
刷卡充电 | 刷卡订单上报(线上卡)(0x4c) | 设备上报刷卡金额，平台应答余额、开启结果、充电参数、基础电费，分时电价各个阶段信息。 | YES | 上报信息符合报文格式即可。使用客户提供卡，无协议，使用物理卡号。
停止充电 | 退费停止(0x4b) | 服务器下发停止充电，设备响应停止充电，返回充电记录信息。 | YES
实时数据上报 | 通道数据定时上报(0x93) | 设备上报信息增加剩余金额、电量累计消费金额、时长服务费累计金额、预估剩余电量。 | YES
结算数据上报 | 通道数据上报(0x94) | 特别类型、订单累计电量、剩余金额、电量消费金额、时长服务费金额。 | YES | 特别类型扩展：cp对地短路、电能表计量故障、电能表计量故障、交流输出接触器误动拒动、交流输出接触器粘连、充电单元通信故障、车辆拒绝、二极管故障、按键停止、环境过温、充电中控制引导故障、交流输出过流、充电中断电。
设备运维 | 修改设备参数(0x84) | 平台下发修改的参数(刷卡扣费、刷卡时间、投币时间、标准电流、最大电流、拔断延时、充满延时、数据上传周期)，设备接收。 | YES | 必要数据：刷卡扣费，最大电流，数据上传周期；其它符合报文格式即可。
设备运维 | 查询设备参数(0x85) | 平台下发刷卡扣费、刷卡时间、投币时间、标准电流、最大电流、拔断延时、充满延时、数据上传周期，设备响应。 | YES
时间同步 | 获取平台当前时间(0x95) | 设备运行过程定时获取平台系统时间进行同步，设备重启时、运行过程中每小时同步一次。 | YES
设备状态上报 | 对应汽车充电信息上报(0x96) | 设备状态周期上报。5min 周期上报，变位立即上送。 | YES
告警事件 | 设备告警与恢复(0xC1) | 设备上报当前状态，若无应答，每隔 10 秒重复上报，重复 3 次 | YES
告警事件 | 网络异常告警(0xC2) | 设备上报当前网络信号，若无应答，每隔 10 秒重复上报，重复 3 次 | YES
告警事件 | 设置温度告警值(0xC4) | 服务器下发告警值。 | YES
告警事件 | 超温告警(0xC3) | 设备上报当前状态和温度，若无应答，每隔 10 秒重复上报，重复 3 次。 | YES
告警事件 | 温度告警阈值查询(0xC5) | 设备响应当前温度告警值。 | YES
告警事件 | 过流/过压欠压告警上报(0xC7) | 充电桩检测到过流或过压异常时，主动向服务器上报告警信息；异常恢复时上报恢复信息。 | YES
远程升级 | 远程升级指令下发(0xD1) | 服务器下发升级内容及校验方式。 | YES
二维码信息 | 屏幕二维码显示 | 根据平台端二维码地址写入程序。 | NO | 该款桩无屏幕，通过平台二维码规则拼接桩号生成二维码，贴在设备表面